## Sheet1
Component Type | Designator | Value | Size / Package | Part Number | Description
PCB |  |  |  |  | PMOD PCB with extra test headers using SPI / QSPI interface
LDO | U1 | 1.8V | SOT-23 | TPS73618DBVT | 5 pin, 400 mA, +/-1%
Level Shifter | U2 |  | TSSOP-20 | LSF0108PWR | Bi-directional voltage level translator
MRAM | U3 | 64 Mb | BGA-24 | EM064LXOAB320IS1T | Octal SPI, Industrial temperature range
Connector | J1 |  |  | SW-106-08-G-D-RA | Samtec, 6x2, 0.100", right angle
Connector | TP1-10 |  |  | 10897103 | Molex, 4x2, 0.100", Optional for testing QSPI
Connector | TP11-14 |  |  | MTSW-104-07-F-S-155 | Samtec, 4x1, 0.100", Optional for testing OSPI
Resistor | R1, R2, R3, R4 | 10 kohm | 0603 | RCA060310K0JNEA | +/-5%, thick film
Capacitor | C1, C2, C9, C12 | 1 uF | 0603 | CC0603KRX5R8BB105 | +/-10%, X5R, 25V
Capacitor | C3, C4, C7, C8 | 0.1 uF | 0603 | CC0603ZRY5V8BB104 | Y5V, 25V
Capacitor | C5, C6 | 0.01 uF | 0603 | KAM15AR71E103KT | X7R, 25V
Capacitor | C10 | 4.7 uF | 0805 | KGM21AR51E475MU
Capacitor | C11 | 47 uF | 1210 | MSASE32MSB 5476MPNA01 | +/-20%, 16V