## Sheet1
Component Type | Reference Designator | Value | Size / Package | Part Number | Description
PCB |  | rev D |  |  | Cruvi
MRAM | U1 | 64 Mb | BGA-24 | EM064LXOAB320IS1T | Octal SPI, Industrial temperature range
Connector | J1 |  |  | ST4-30-1.50-L-D-P-TR | Samtec, 60 pin, dual row, 0.050", smt
Resistor | R1, R2 | 10 kohm | 0402 | RM04J103CT | +/-5%, 1/16W, thick film
Capacitor | C1, C2, C3 | 0.01 uF | 0402 | AGC0402X7R250-103KNP | +/-10%, X7R, 25V
Capacitor | C4, C5, C6 | 0.1 uF | 0402 | GMC04X6S104K25NT | +/-10%, Y5V, 25V
Capacitor | C7, C8 | 1 uF | 0402 | GMC04X7S105K10NT | +/-10%, X7S, 10V
Capacitor | C9 | 4.7 uF | 0805 | KGM21AR51C475MU | +/-20%, X7R, 16V
Capacitor | C10 | 47 uF | 1206 | CL31A476MQHNNNF | +/-20%, X5R, 6.3V