## 15060a-bom
BOM Qty | Part/BOM Name | Manufacturer | MPN | Description | Designators | Comments
1 | 80-111-00107 | Taiyo Yuden | LMK212B7475KG-T | 0805 4.7 uF 10 V ±10% Tolerance X7R SMT Multilayer Ceramic Capacitor | C9
1 | 80-111-00348 | Murata | GRM155R71C104KA88D | 0402 0.1 uF 16V ±10 % Tolerance X7R SMT Multilayer Ceramic Capacitor | C4
1 | 80-111-00943 | Murata | GRM155R71H103KA88D | Multilayer Ceramic Capacitors MLCC Surface Mount 0402 0.01uF 50 Volts X7R 10% | C3
1 | 80-111-01377 | Yageo | CC0402KRX5R5BB105 | 0402 1 uF 6.3 V ±10% Tolerance X5R SMT Multilayer Ceramic Capacitor | C8
1 | 80-111-01485 | KEMET | C1206C476M9PACTU | Multilayer Ceramic Capacitor, 47 uF, 6.3 V, ± 20%, X5R, 1206 [3216 Metric] | C10
1 | 80-112-00451 | Samtec | ST4-30-1.50-L-D-P-TR | Board to Board & Mezzanine Connectors 0.40 mm Micro Blade & Beam Ultra Fine Pitch Header | CON1
2 | 80-114-01507 | Panasonic | ERJ-2GEJ103X | Resistor Thick Film 0402 10K Ohm 5% 0.1W(1/10W) ±200ppm/C Molded SMD Punched Carrier T/R | R1,R2
6 | 80-114-01524 | Yageo | RC0402JR-070RL | RC Series 0402 0.063 W 0 Ohms Jumper Surface Mount Thick Film Chip Resistor | R3,R4,R5,R6,R7,R8
1 | CSP |  |  |  | DUT

## Sheet1
80-111-00107 | (LMK212B7475KG-T)
80-111-00348 | (GRM155R71C104KA88D)
80-111-00943 | (GRM155R71H103KA88D)
80-111-01377 | (CC0402KRX5R5BB105)
80-111-01485 | (C1206C476M9PACTU)
80-112-00451 | (ST4-30-1.50-L-D-P-TR)
80-114-01507 | (ERJ-2GEJ103X)
80-114-01524 | (RC0402JR-070RL)
CSP